## Hoja1
Datos del avión
Parámetro | Valor | Unidades | Símbolo
Superficie de referencia | 33.93 | m^2 | S
Iy | 18900 | kg*m^2 | Iy
Cuerda media aerodinámica(mac) | 2.05 | m
Masa | 5457 | kg | m
Altura de vuelo | 3048 | m | h
Velocidad vuelo | 90 | m/s | V0
Angulo de incidencia | 0 | rad | α
Angulo de planeo | 0 | rad | θ
Xu | -0.0694 |  | Xu
Xw | 0.2408 |  | Xw
Xdotw | 0 |  | Xdotw
Xq | 0 |  | Xq
Zu | -3.7816 |  | Zu
Zw | -5.8717 |  | Zw
Zdotw | -2.4621 |  | Zdotw
Zq | -6.3132 |  | Zq
Mu | 0.2064 |  | Mu
Mw | -1.3991 |  | Mw
Mdotw | -10.6559 |  | Mdotw
Mq | -27.3229 |  | Mq
Datos del avión
Altura de vuelo | Crucero(3048) Despegue(0) | m | h
Densidad | Crucero(0,9046) Despegue(1,225) | kg/m^3 | ρ
Velocidad | Crucero(90) Despegue() | m/s | V
Mach | Crucero(0,2647) Despegue() |  | M
Peso | 53533 | N | W
Superficie alar | 33.93 | m^2 | S
Superficie del empenaje | 8.33 | m^2 | Sh
Pendiente de sustentación ala-fuselaje | 5.837 | 1/rad | a
Pendiente de sustentación del empenaje | 5.73 | 1/rad | a1
cuerda media aerodinámica | 2.05 | m
Centro de gravedad | 0.3
Centro aerodinámico | 0.1401
Brazo del empenaje entre ca | 9.2 | m | Lh
Brazo del empenahe entre cg y C/4 | 8.87 | m | Lt
Gradiente downwash empenaje | Crucero(0,39) Despegue(0,4)
Volumen de cola | 1.1018
Margen estático | 0.2397
Polar crucero | CD=0,029-0,00593*CL+0,04464*CL^2
Polar despegue | CD=0,06335-0,0283*CL+0,04375*CL^2